## Sheet1
招标采购清单
为加强采购内容规范性，提高工作效率，要求严格按清单表格样式填报数据，请认真阅读本填报说明： 1、请供应商填报：蓝色部分内容，其它内容不得自行修改； 2、不得增加或减少导出的excel表中的行数与列数，禁止合并单元格 ； 3、『单价』列：对于不做响应的标的，请填写“0”，不能为空；
系统编码 | 序号 | 标的编码 | 标的名称 | 规格型号 | 计量单位 | 数量 | 标准/材质/单重 | 品牌/厂家 | 交货日期 | 备注 | 标段名称 | 投标数量 | 标准/材质/单重 | 交货日期(必填) | 备注 | 单价（元）(必填) | 税率%
377358 | 1 | 1504081801 | 铁口泥套料BF-KAL | BF-KAL | 吨 | 25 |  |  | 2015年1月1日-12月31日 | Al2O3≥60%，SiC+C≥20%，体积密度≥1.3g/cm3，抗折强度(110℃)时≥5MPa，(1450℃)时≥6MPa，线变化率(1450℃) :±1.0％，体积密度≥2.7g/cm3，耐压强度(110℃)时≥30MPa，(1450℃)时≥40.0MPa。 | 耐火泥浆 |  |  | 2015年1月1日-12月31日 | Al2O3≥60%，SiC+C≥20%，体积密度≥1.3g/cm3，抗折强度(110℃)时≥5MPa，(1450℃)时≥6MPa，线变化率(1450℃) :±1.0％，体积密度≥2.7g/cm3，耐压强度(110℃)时≥30MPa，(1450℃)时≥40.0MPa。 | 0 | 17
377359 | 2 | 1504010502 | 粘土质耐火泥浆NN-38 | NN-38 | 吨 | 100 | YB/T 5106-1993 |  | 2015年1月1日-12月31日 |  | 耐火泥浆 |  | YB/T 5106-1993 | 2015年1月1日-12月31日 |  | 0 | 17
377360 | 3 | 1504010504 | 粘土质耐火泥浆NN-42 | NN-42 | 吨 | 100 | YB/T 5106-1993 |  | 2015年1月1日-12月31日 |  | 耐火泥浆 |  | YB/T 5106-1993 | 2015年1月1日-12月31日 |  | 0 | 17
377361 | 4 | 1504010701 | 耐火缓冲泥浆HCN-L | HCN-L | 吨 | 30 | YB/T 150-1998 |  | 2015年1月1日-12月31日 |  | 耐火泥浆 |  | YB/T 150-1998 | 2015年1月1日-12月31日 |  | 0 | 17
377522 | 5 | 1504051601 | 镁质喷补料MPL-90 | MPL-90 | 吨 | 800 |  |  | 2015年1月1日-12月31日 | MgO≥90%，体积密度(200℃×3h)≥2g/cm3，线变化率(200℃×3h)：-0.4，耐压强度(200℃×3h)≥20MP，抗折强度(200℃×3h)≥5MP。 | 浇注料 |  |  | 2015年1月1日-12月31日 | MgO≥90%，体积密度(200℃×3h)≥2g/cm3，线变化率(200℃×3h)：-0.4，耐压强度(200℃×3h)≥20MP，抗折强度(200℃×3h)≥5MP。 | 0 | 17
377523 | 6 | 1504060501 | 镁质中间包涂抹料MT-90\0~3mm | MT-90\0~3mm | 吨 | 200 |  |  | 2015年1月1日-12月31日 | 镁质中间包涂抹料(MT-90 0～3mm)：MgO≥90%，体积密度(200℃×3h)≥2.0g/cm3，耐压强(200℃×3h)时≥20MP，线变化率200℃×3h时:-0.4％。 | 浇注料 |  |  | 2015年1月1日-12月31日 | 镁质中间包涂抹料(MT-90 0～3mm)：MgO≥90%，体积密度(200℃×3h)≥2.0g/cm3，耐压强(200℃×3h)时≥20MP，线变化率200℃×3h时:-0.4％。 | 0 | 17
377524 | 7 | 1504040601 | 镁质捣打料RM2 | RM2 | 吨 | 20 | Q/PNH 035-2003 |  | 2015年1月1日-12月31日 |  | 浇注料 |  | Q/PNH 035-2003 | 2015年1月1日-12月31日 |  | 0 | 17
377525 | 8 | 1504051901 | 炉衬补炉料ZBM-80\10~30mm | ZBM-80\10~30mm | 吨 | 1450 |  |  | 2015年1月1日-12月31日 | ：MgO≥80%，C≥6%，烘干线变化率（110℃×12h）：-0.3%，烘干体积密度（110℃×12h）≥2.0g/cm3，最高使用温度为1790℃； | 浇注料 |  |  | 2015年1月1日-12月31日 | ：MgO≥80%，C≥6%，烘干线变化率（110℃×12h）：-0.3%，烘干体积密度（110℃×12h）≥2.0g/cm3，最高使用温度为1790℃； | 0 | 17
377527 | 9 | 1504021402 | 自流浇注料SF-1 | SF-1 | 吨 | 30 | Q/PNH 003-2011 |  | 2015年1月1日-12月31日 |  | 浇注料 |  | Q/PNH 003-2011 | 2015年1月1日-12月31日 |  | 0 | 17
377539 | 10 | 1504021401 | 自流浇注料LM-70 | LM-70 | 吨 | 50 | Q/PNH 003-2011 |  | 2015年1月1日-12月31日 |  | 浇注料 |  | Q/PNH 003-2011 | 2015年1月1日-12月31日 |  | 0 | 17
377540 | 11 | 1504021601 | 防爆快干浇注料SF-60 | SF-60 | 吨 | 130 | Q/PNH 003-2000 |  | 2015年1月1日-12月31日 |  | 浇注料 |  | Q/PNH 003-2000 | 2015年1月1日-12月31日 |  | 0 | 17
377541 | 12 | 1504020504 | 低水泥结合耐火浇注料DL-60 | DL-60 | 吨 | 45 | YB/T 5083-1997 |  | 2015年1月1日-12月31日 |  | 浇注料 |  | YB/T 5083-1997 | 2015年1月1日-12月31日 |  | 0 | 17
377542 | 13 | 1504020503 | 低水泥结合耐火浇注料DL-70 | DL-70 | 吨 | 10 | YB/T 5083-1997 |  | 2015年1月1日-12月31日 |  | 浇注料 |  | YB/T 5083-1997 | 2015年1月1日-12月31日 |  | 0 | 17
377543 | 14 | 1504050901 | 刚玉碳化硅喷涂料GL-75 | GL-75 | 吨 | 50 |  |  | 2015年1月1日-12月31日 | ：Al2O3≥75%，SiC≥6%，SiO2≥12%，Fe2O3≥1.5%，抗折强度 (110℃)时≥2MPa，线变化率(1450℃×3h) :+1.0％，体积密度≥2.8g/cm3，耐火度≥1790℃。 | 浇注料 |  |  | 2015年1月1日-12月31日 | ：Al2O3≥75%，SiC≥6%，SiO2≥12%，Fe2O3≥1.5%，抗折强度 (110℃)时≥2MPa，线变化率(1450℃×3h) :+1.0％，体积密度≥2.8g/cm3，耐火度≥1790℃。 | 0 | 17
377544 | 15 | 1504023301 | 莫来石轻质浇注料MQ-1.7 | MQ-1.7 | 吨 | 20 | QB/SM2004-04 |  | 2015年1月1日-12月31日 | 执行QB/SM2004-04标准，Al2O3≥60%，抗折强度(110℃)时≥6MPa，重烧收缩率 :±1.0％，耐压强度(110℃)时≥70MPa； | 浇注料 |  | QB/SM2004-04 | 2015年1月1日-12月31日 | 执行QB/SM2004-04标准，Al2O3≥60%，抗折强度(110℃)时≥6MPa，重烧收缩率 :±1.0％，耐压强度(110℃)时≥70MPa； | 0 | 17
377597 | 16 | 1504023502 | 轻质高强浇注料LQHJ-1.6 | LQHJ-1.6 | 吨 | 100 | Q/PNH 022-2011 |  | 2015年1月1日-12月31日 |  | 浇注料 |  | Q/PNH 022-2011 | 2015年1月1日-12月31日 |  | 0 | 17
377598 | 17 | 1504021701 | 铝尖晶石自流浇注料AMS-85 | AMS-85 | 吨 | 120 |  |  | 2015年1月1日-12月31日 | 流动性好，硬化时间小于16小时，烘烤无开裂、掉料现象，使用寿命大于1个月。Al2O3≥87%，MgO≥5%，耐火钢纤维≥1% | 浇注料 |  |  | 2015年1月1日-12月31日 | 流动性好，硬化时间小于16小时，烘烤无开裂、掉料现象，使用寿命大于1个月。Al2O3≥87%，MgO≥5%，耐火钢纤维≥1% | 0 | 17